## ANEXO I
SECRETARIA DE EDUCACIÓN
DIRECCIÓN DE INFRAESTRUCTURA EDUCATIVA
RELACIÓN DE MOBILIARIO ESCOLAR 2025
ANEXO I
Paquetes | Partida | DESCRIPCIÓN DE BIEN MUEBLE | Ensenada | Mexicali | Tecate | Tijuana | Playas de Rosarito | San Quintin | San Felipe | Total | Garantia
1 | 1 | Mesa multifuncional para primaria | 120 | 150 | 90 | 180 | 90 | 90 | 60 | 780 | 5 años
| 2 | Silla alumno primaria | 120 | 150 | 90 | 180 | 90 | 90 | 60 | 780
2 | 1 | Mesa multifuncional para secundaria |  | 60 | 30 | 60 | 60 | 60 | 30 | 300 | 5 años
| 2 | Silla alumno secundaria |  | 60 | 30 | 60 | 60 | 60 | 30 | 300
3 | 1 | Mesa infantil | 24 | 16 |  | 24 |  |  |  | 64 | 5 años
| 2 | Silla infantil para jardín de niños | 90 | 60 |  | 90 |  |  |  | 240
4 | 1 | Pizarrón 1.22 X 2.44 | 10 | 20 | 10 | 35 | 10 | 10 | 5 | 100 | 5 años

## AII Mesa Primaria
ANEXO II
MESA MULTIFUNCIONAL PARA ALUMNO DE PRIMARIA
ESPECIFICACIONES:
DESCRIPCIÓN GENERAL: Mesa multifuncional para alumno de primaria de 24" x 24" con una altura total de 27.5"
CUBIERTA: Fabricada en triplay de pino de primera de 19 mm de espesor, acabado en laminado plástico de 1/32" de espesor de color oyamel, la periferia de la cubierta con moldura plástica tipo T color negro esquinas redondeadas y diseño tipo boomerang. ( Ver las dimensiones de la cubierta en dibujo 1) incluye 2 ranuras para portalápices de 20 cms de longitud ( Ver detalle 7 ) en los cantos de 24" a una distancia de 8 cms del vértice central.
PATAS: 3 patas fabricadas con tubular redondo de 1" cal 14 ( Ver detalle 1 ) con un dobles en la parte superior para recibir placa de 4" X 6" cal. 12 soldada al tubular ( Ver detalle 2 y ubicación de placas en dibujo 2 ). Cada pata tendrá 2 refuerzos en semiflecha de 3/8" en forma de V soldado al tubular y a la placa superior ( Ver detalle 4 ). Las placas estarán fijadas a la cubierta con 4 pijas de cabeza hexagonal de 3/4" de longitud y 7/16" de diámetro (Ver detalle 3 ). El acabado de la estructura metálica será en pintura epoxica micropulverizada horneada color negro. Refuerzo con un tubo de 3/4" calibre 18 de 1.03 metros de desarrollo (Ver detalle 11) con un solo dobles en pata de vértice central (Ver detalle 9 y 12 ). El refuerzo estará a una altura de 10" de la parte inferior hacia la parte superior (Ver detalle 10). El refuerzo deberá estar soldado a las 3 patas con corte en sus 2 extremos para unión perfecta a tubo redondo. (Ver detalle 8 y dibujo 3). Las patas deberán contar con regatón metálico ajustable niquelado con deslizamiento en nylon ( Detalles 5 y 6 )
La mesa deberá entregarse armada
Dimensiones de cubierta
Dibujo 1
Placas de cubierta
Dibujo 2
24"
24"
Detalle 1
Detalle 2
Detalle 4
Detalle 5
Detalle 6
Detalle 3
Detalle 7
Detalle 11
Detalle 10
Detalle 8
Detalle 9
Dibujo 3
Detalle 12

## Silla Primaria
ANEXO II
SILLA PARA ALUMNO DE PRIMARIA
1.- ASIENTO Y RESPALDO: Asiento y respaldo de polipropileno de alto impacto color gris. El respaldo con espesor de 5 mm con moldeado anatomico, cuenta con un rizo perimetral de refuerzo de 7 mm en los laterales y la parte posterior, asi como 7 nervaduras verticales y 3 horizontales incluye ventana de ventilacion y rigidizacion ademas de 4 tetones para fijacion al respaldo de la estructura metalica. Asiento con espesor de 5 mm, cuenta con 4 orejas en la partes posterior y refuerzo a base de nervaduras para sujeccion de la estructura, con remache tipo pop de acero acabado plateado acero inoxidable, rizo perimetral de refuerzo de 7 mm en los laterales y en la parte posterior, cuenta con 6 nervaduras horizontales y 9 verticales
2.- DIMENSIONES ASIENTO : 38 X 37.5 cm RESPALDO: 38 X 20 cm
3.- ESTRUCTURA: Metálica formada por dos asnillas en forma de “U” invertidas para formar las patas, asi como una asnilla en forma de trineo para formar el respaldo en tubular redondo de 25.4 mm (1”), en el asiento braquet para union de las asnillas con el aseinto de 1" de alto y 7.5" de largo en lamina cal 14, con barrenos para fijar el asiento con 2 orejas de cada lado y refuerzo horizontal de lamina cal 14 de 1" de ancho para unir la parte inferior las 2 asnillas. Incluye parrilla portalibros integrada.
4.- REGATÓN: Para embutir en polipropileno de alta densidad color negro.
5.- Altura al piso - asiento 16"

## Mesa Secundaria
ANEXO II
MESA MULTIFUNCIONAL PARA ALUMNO DE SECUNDARIA
ESPECIFICACIONES:
DESCRIPCIÓN GENERAL: Mesa multifuncional para alumno de secundaria de 24" x 24" con una altura total de 29.5"
CUBIERTA: Fabricada en triplay de pino de primera de 19 mm de espesor, acabado en laminado plástico de 1/32" de espesor de color oyamel, la periferia de la cubierta con moldura plástica tipo T color negro esquinas redondeadas y diseño tipo boomerang. ( Ver las dimensiones de la cubierta en dibujo 1) incluye 2 ranuras para portalápices de 20 cms de longitud ( Ver detalle 7 ) en los cantos de 24" a una distancia de 8 cms del vértice central.
PATAS: 3 patas fabricadas con tubular redondo de 1" cal 14 ( Ver detalle 1 ) con un dobles en la parte superior para recibir placa de 4" X 6" cal. 12 soldada al tubular ( Ver detalle 2 y ubicación de placas en dibujo 2 ). Cada pata tendrá 2 refuerzos en semiflecha de 3/8" en forma de V soldado al tubular y a la placa superior ( Ver detalle 4 ). Las placas estarán fijadas a la cubierta con 4 pijas de cabeza hexagonal de 3/4" de longitud y 7/16" de diámetro (Ver detalle 3 ). El acabado de la estructura metálica será en pintura epoxica micropulverizada horneada color negro. Refuerzo con un tubo de 3/4" calibre 18 de 1.03 metros de desarrollo (Ver detalle 11) con un solo dobles en pata de vértice central (Ver detalle 9 y 12 ). El refuerzo estará a una altura de 10" de la parte inferior hacia la parte superior (Ver detalle 10). El refuerzo deberá estar soldado a las 3 patas con corte en sus 2 extremos para unión perfecta a tubo redondo. (Ver detalle 8 y dibujo 3). Las patas deberán contar con regatón metálico ajustable niquelado con deslizamiento en nylon ( Detalles 5 y 6 )
La mesa deberá entregarse armada
Dimensiones de cubierta
Dibujo 1
Placas de cubierta
Dibujo 2
24"
24"
Detalle 1
Detalle 2
Detalle 4
Detalle 5
Detalle 6
Detalle 3
Detalle 7
Detalle 11
Detalle 10
Detalle 8
Detalle 9
Dibujo 3
Detalle 12

## Silla Secundaria
ANEXO II
SILLA PARA ALUMNO DE SECUNDARIA
1.- ASIENTO Y RESPALDO: Asiento y respaldo de polipropileno de alto impacto color gris. El respaldo con espesor de 5 mm con moldeado anatomico, cuenta con un rizo perimetral de refuerzo de 7 mm en los laterales y la parte posterior, asi como 7 nervaduras verticales y 3 horizontales incluye ventana de ventilacion y rigidizacion ademas de 4 tetones para fijacion al respaldo de la estructura metalica. Asiento con espesor de 5 mm, cuenta con 4 orejas en la partes posterior y refuerzo a base de nervaduras para sujeccion de la estructura, con remache tipo pop de acero acabado plateado acero inoxidable, rizo perimetral de refuerzo de 7 mm en los laterales y en la parte posterior, cuenta con 6 nervaduras horizontales y 9 verticales
2.- DIMENSIONES ASIENTO : 38 X 37.5 cm RESPALDO: 38 X 20 cm
3.- ESTRUCTURA: Metálica formada por dos asnillas en forma de “U” invertidas para formar las patas, asi como una asnilla en forma de trineo para formar el respaldo en tubular redondo de 25.4 mm (1”), en el asiento braquet para union de las asnillas con el aseinto de 1" de alto y 7.5" de largo en lamina cal 14, con barrenos para fijar el asiento con 2 orejas de cada lado y refuerzo horizontal de lamina cal 14 de 1" de ancho para unir la parte inferior las 2 asnillas. Incluye parrilla portalibros integrada.
4.- REGATÓN: Para embutir en polipropileno de alta densidad color negro.
5.- Altura al piso - asiento 18"

## mesa infantil
ANEXO II
MESA INFANTIL
MESA INFANTIL de 0.60 de ancho X 1.20 de largo X 0.50 M de altura 1. CUBIERTA: base de triplay de pino de primera de 19 mm de espesor, acabado en laminado plástico de 1/32" de espesor de color gris, la periferia de la cubierta con moldura plásticade PVC color negro. 2.- ESTRUCTURA METÁLICA: Patas de sección cuadrada de 25.4 mm (1“) lámina negra cal. 18. Con acabado a base de pintura electrostática micropulverizada horneada a 200° C color negro, previamente lavada y fosfatizada incluye regatón de polipropileno de alto impacto color negro para embutir. 3.- MARCO PERIMETRAL: A base de cuatro largueros dos longitudinales y dos transversales de sección rectangular de 25.4 x 50.8 mm (1” x 2”) lámina negra cal. 18. Con acabado a base de pintura electrostática micropulverizada horneada a 200ºC color negro, previamente lavada y fosfatizada incluye 10 orejas fabricadas en lámina cal. No.14 con barreno para pijas 5/8”, para fijar cubierta a estructura.
1
2
3
1

## Silla Infantil
ANEXO II
SILLA PARA JARDÍN DE NIÑOS
1.- ASIENTO: Asiento y respaldo integrado en concha anatómica de polipropileno de alto densidad color gris, con nervaduras transversales del mismo material en las áreas de mayor esfuerzo, con las siguientes medidas:
2.- DIMENSIONES DEL ASIENTO Y RESPALDO: 325 mm de ancho en la base del asiento, 310 mm de ancho en parte frontal, 270 mm de ancho en la parte superior, 320 mm de altura a la parte superior del respaldo, 320 mm de fondo de la parte frontal del asiento al ras del respaldos, cuenta con ventana de transferencia térmica y con cuatro pestañas inferiores para ensamble a la estructura
3.- ESTRUCTURA: Metálica formada por dos asnillas en forma de “U” invertidas para formar las patas en tubular redondo de 25.4 mm (1") calibre 18. Soporte para union de asnillas al asiento en forma de canal de 1" de alto, con barrenios para fijar el asiento, troquelados en lamina calibre 14, con barrenos para fijar el asiento y 2 orejas de cada lado. Refuerzo horizontal de lamina calibre 14 de 1" de ancho que une en la parte inferopr a las 2 asnillas en color negro.
4. REGATÓN: Para embutir en polipropileno de alta densidad color negro.
| Foto 1 | Foto 2

## Pizarrones
ANEXO II
PIZARRÓN COLOR BLANCO
PIZARRÓN BLANCO DE 2.44 X 1.22 METROS
Fabricado con una hoja de MDF de 9 mm de espesor
A base de lamina porcelanizada en color blanco a prueba de rayaduras aderido al MDF mediante pegamento de contacto de alta resistencia.
Cuanta con marco perimetral formado con 4 piezas de aluminio de sección canal en forma de H de 20 x 17 mm de 1.3 mm de espesor, ensamblada en sus extremos con corte a 45 grados, cuanta con 4 regatones de alto impacto en las esquinas.
La sección horizontal inferior lleva integrado un porta gis desliable de aluminio el cual tiene un espacio de 400 mm y 54 mm de ancho.
El marco de aluminio alojara la hoja de MDF y laminado plástico fijándose a esta con remaches de clavo de 3.17 mm de diámetro y 5.9 mm de longitud, adicionalmente sobre el marco perimetral se harán barrenos de paso de 6.3 mm de diámetro avellanados que sirven para el paso de tornillos de 6.3 mm x 38 mm, cabeza plana para la fijación del pizarrón al muro, asi como 5 refuewrzos de lamina verticales remachados adheridos al respado
Recubrimiento en polvo, horneado a uan temperatura de 850 grados y una segunda capa de esmalte vitreo color blanco horneado a 820 grados centigrados de espesor, 0.0075 mm con una dureza de 500 KG/MM² y resistencia a la compresion de 70-90KG/MM² en color blanco.